## velo_eq
Velo(mobile)-Speed
J.C.Snyder, 2002-2004, J. Lieh 2006, T. Schmidt 2014-2015

Parameters					Results Snyder 2004
Slope	Cd·A	Air Density	Mass	g	Crr	Power	Efficiency	Speed
0.00	0.36	1.25	95.00	9.81	0.0050	100.00	0.95	6.59	23.71
(rad)	(m^2)	(kg/m^3)	(kg)	(m/s^2)	(N/N)	(Watt)	(decimal)	(m/s)	(km/h)

					Results Lieh 2006
	Intermediate Constants Lieh					Speed
	0.225	4.65975	95	10.1339893885				6.59	23.71
	r1	r2	r3	r4				(m/s)	(km/h)